## Tabelle1
NTC Resistor
Constans:
| B-Constant | 3977 |  |  | Temperature | Resistance
| R at 25°C | 10000 |  |  | 0 | 33900.4209
[5 empty] | 5 | 26093.9205
[5 empty] | 10 | 20271.5946
[5 empty] | 15 | 15886.9982
[5 empty] | 20 | 12554.7025
| Formulars: |  |  |  | 25 | 10000
[5 empty] | 30 | 8025.1452
[5 empty] | 35 | 6486.4409
[5 empty] | 40 | 5278.5201
[5 empty] | 45 | 4323.454
[5 empty] | 50 | 3563.1319
[5 empty] | 55 | 2953.8792
[5 empty] | 60 | 2462.6239
| 0 °C + 273,15 = 273,15 K |  |  |  | 65 | 2064.1417
[5 empty] | 70 | 1739.0614
[5 empty] | 80 | 1252.5298
[5 empty] | 100 | 684.9387
[5 empty] | 150 | 194.4112
[5 empty] | 200 | 72.0086
[5 empty] | 250 | 32.2476
[5 empty] | 300 | 16.6143
Voltage Divider
| Constants: |  |  | Temperature | Voltage |  | Imax [mA] | 0.58633
| VCC (ntc+) | 3 |  | 0 | 0.3923 |  | I at 30°C [mA] | 0.22857
| R9 | 5100 |  | 5 | 0.49048 |  | d(mV)/dT at 30°C | 30.7264
|  |  |  | 10 | 0.60304 |  | mV/ADCstep | 0.73242
|  |  |  | 15 | 0.72902 |  | min Tres at 30°C | 0.023837
|  |  |  | 20 | 0.86662
|  |  |  | 25 | 1.0132
|  |  |  | 30 | 1.1657
|  |  |  | 35 | 1.3205
|  |  |  | 40 | 1.4742
|  |  |  | 45 | 1.6236
|  |  |  | 50 | 1.7661
|  |  |  | 55 | 1.8997
|  |  |  | 60 | 2.0231
|  |  |  | 65 | 2.1356
|  |  |  | 70 | 2.2371
|  |  |  | 80 | 2.4085
|  |  |  | 100 | 2.6448
|  |  |  | 150 | 2.8898
|  |  |  | 200 | 2.9582
|  |  |  | 250 | 2.9812
|  |  |  | 300 | 2.9903
Signal Prozessing
| Constans | [5 empty] | Temperature | Voltage | Imax | 0 | mA
| Gain | 2.1961 |  | Vairables |  |  | 0 | 0.27329 | I at 30°C | 0 | mA
| Voff | 0.26786 |  | R3 | 102000.0054 |  | 5 | 0.4889 | d(mV)/dT at 30°C | 67.4776 | mV/°C
| VCC (ntc+) | 3 |  | R4 | 11960.785 |  | 10 | 0.73608 | mV/ADCstep | 0.73242 | mV
| R1 | 5100 |  |  |  |  | 15 | 1.0128 | minTempResoltion at 30°C | 0.010854 | °C
| R2 | 10000 | #VALUE! |  |  |  | 20 | 1.3149
| ADC Resul [bit] | 12 |  |  |  |  | 25 | 1.6369
| ADC Vref | 3 |  |  |  |  | 30 | 1.9717
[7 empty] | 35 | 2.3117
[7 empty] | 40 | 2.6492
[7 empty] | 45 | 2.9773
[7 empty] | 50 | 3.2903
[7 empty] | 55 | 3.5837
[7 empty] | 60 | 3.8547
[7 empty] | 65 | 4.1018
[7 empty] | 70 | 4.3247
[7 empty] | 80 | 4.701
[7 empty] | 100 | 5.22
[7 empty] | 150 | 5.7581
[7 empty] | 200 | 5.9083
[7 empty] | 250 | 5.9586
[7 empty] | 300 | 5.9786