## Tabelle1
NTC Resistor
Constans:
| B-Constant | 3977 |  |  | Temperature | Resistance
| R at 25°C | 100000 |  |  | 0 | 339004.2085
[5 empty] | 5 | 260939.2054
[5 empty] | 10 | 202715.9456
[5 empty] | 15 | 158869.9821
[5 empty] | 20 | 125547.0253
| Formulars: |  |  |  | 25 | 100000
[5 empty] | 30 | 80251.4518
[5 empty] | 35 | 64864.4088
[5 empty] | 40 | 52785.2005
[5 empty] | 45 | 43234.5404
[5 empty] | 50 | 35631.3194
[5 empty] | 55 | 29538.7922
[5 empty] | 60 | 24626.2387
| 0 °C + 273,15 = 273,15 K |  |  |  | 65 | 20641.4174
[5 empty] | 70 | 17390.614
[5 empty] | 80 | 12525.298
[5 empty] | 100 | 6849.3872
[5 empty] | 150 | 1944.1119
[5 empty] | 200 | 720.0858
[5 empty] | 250 | 322.4759
[5 empty] | 300 | 166.143
Voltage Divider
| Constants: |  |  | Temperature | Voltage |  | Imax [mA] | 2.8298
| VCC (ntc+) | 3.3 |  | 0 | 0.0097058 |  | I at 30°C [mA] | 0.040615
| R9 | 1000 |  | 5 | 0.012598 |  | d(mV)/dT at 30°C | 1.743
|  |  |  | 10 | 0.016199 |  | mV/ADCstep | 0.73242
|  |  |  | 15 | 0.020642 |  | min Tres at 30°C | 0.42022
|  |  |  | 20 | 0.026077
|  |  |  | 25 | 0.032673
|  |  |  | 30 | 0.040615
|  |  |  | 35 | 0.050103
|  |  |  | 40 | 0.061355
|  |  |  | 45 | 0.074602
|  |  |  | 50 | 0.090087
|  |  |  | 55 | 0.10806
|  |  |  | 60 | 0.12877
|  |  |  | 65 | 0.15249
|  |  |  | 70 | 0.17944
|  |  |  | 80 | 0.24399
|  |  |  | 100 | 0.42041
|  |  |  | 150 | 1.1209
|  |  |  | 200 | 1.9185
|  |  |  | 250 | 2.4953
|  |  |  | 300 | 2.8298
Signal Prozessing
| Constans | [5 empty] | Temperature | Voltage | Imax | 0 | mA
| Gain | 2 |  | Vairables |  |  | 0 | -0.78059 | I at 30°C | 0 | mA
| Voff | 0.4 |  | R3 | 72500 |  | 5 | -0.7748 | d(mV)/dT at 30°C | 3.4859 | mV/°C
| VCCoff (5V) | 3.3 |  | R4 | 10000 |  | 10 | -0.7676 | mV/ADCstep | 0.73242 | mV
| R1 | 1000 |  |  |  |  | 15 | -0.75872 | minTempResoltion at 30°C | 0.21011 | °C
| R2 | 10000 | #VALUE! |  |  |  | 20 | -0.74785
| ADC Resul [bit] | 12 |  |  |  |  | 25 | -0.73465
| ADC Vref | 3 |  |  |  |  | 30 | -0.71877
[7 empty] | 35 | -0.69979
| #VALUE! | [5 empty] | 40 | -0.67729
[7 empty] | 45 | -0.6508
[7 empty] | 50 | -0.61983
[7 empty] | 55 | -0.58388
[7 empty] | 60 | -0.54245
[7 empty] | 65 | -0.49503
[7 empty] | 70 | -0.44112
[7 empty] | 80 | -0.31203
[7 empty] | 100 | 0.04083
[7 empty] | 150 | 1.4418
[7 empty] | 200 | 3.037
[7 empty] | 250 | 4.1906
[7 empty] | 300 | 4.8597