## Tabelle1
NTC Resistor
Constans:
| B-Constant | 3977 |  |  | Temperature | Resistance
| R at 25°C | 10000 |  |  | 0 | 33900.4209
[5 empty] | 5 | 26093.9205
[5 empty] | 10 | 20271.5946
[5 empty] | 15 | 15886.9982
[5 empty] | 20 | 12554.7025
| Formulars: |  |  |  | 25 | 10000
[5 empty] | 30 | 8025.1452
[5 empty] | 35 | 6486.4409
[5 empty] | 40 | 5278.5201
[5 empty] | 45 | 4323.454
[5 empty] | 50 | 3563.1319
[5 empty] | 55 | 2953.8792
[5 empty] | 60 | 2462.6239
| 0 °C + 273,15 = 273,15 K |  |  |  | 65 | 2064.1417
[5 empty] | 70 | 1739.0614
[5 empty] | 75 | 1472.4075
[5 empty] | 80 | 1252.5298
[5 empty] | 85 | 1070.3093
[5 empty] | 90 | 918.5667
[5 empty] | 95 | 791.618
[5 empty] | 100 | 684.9387
Voltage Divider
| Constants: |  |  | Temperature | Voltage |  | Imax [mA] | 0.52771
| VCC (ntc+) | 3 |  | 0 | 0.3856 |  | I at 30°C [mA] | 0.23032
| R9 | 5000 |  | 5 | 0.48241 |  | d(mV)/dT at 30°C | 30.5888
|  |  |  | 10 | 0.59355 |  | mV/ADCstep | 0.73242
|  |  |  | 15 | 0.71815 |  | min Tres at 30°C | 0.023944
|  |  |  | 20 | 0.85447
|  |  |  | 25 | 1
|  |  |  | 30 | 1.1516
|  |  |  | 35 | 1.3059
|  |  |  | 40 | 1.4594
|  |  |  | 45 | 1.6088
|  |  |  | 50 | 1.7517
|  |  |  | 55 | 1.8859
|  |  |  | 60 | 2.01
|  |  |  | 65 | 2.1234
|  |  |  | 70 | 2.2258
|  |  |  | 75 | 2.3175
|  |  |  | 80 | 2.399
|  |  |  | 85 | 2.471
|  |  |  | 90 | 2.5344
|  |  |  | 95 | 2.5899
|  |  |  | 100 | 2.6386
Signal Prozessing
| Constans | [5 empty] | Temperature | Voltage | Imax | 0 | mA
| Gain | 2 |  | Vairables |  |  | 0 | -0.0288 | I at 30°C | 0 | mA
| Voff | 0.4 |  | R3 | 72500 |  | 5 | 0.16482 | d(mV)/dT at 30°C | 61.1775 | mV/°C
| VCCoff (5V) | 3.3 |  | R4 | 10000 |  | 10 | 0.3871 | mV/ADCstep | 0.73242 | mV
| R1 | 5000 |  |  |  |  | 15 | 0.6363 | minTempResoltion at 30°C | 0.011972 | °C
| R2 | 10000 | #VALUE! |  |  |  | 20 | 0.90894
| ADC Resul [bit] | 12 |  |  |  |  | 25 | 1.2
| ADC Vref | 3 |  |  |  |  | 30 | 1.5032
[7 empty] | 35 | 1.8118
| #VALUE! | [5 empty] | 40 | 2.1187
[7 empty] | 45 | 2.4177
[7 empty] | 50 | 2.7034
[7 empty] | 55 | 2.9717
[7 empty] | 60 | 3.22
[7 empty] | 65 | 3.4468
[7 empty] | 70 | 3.6517
[7 empty] | 75 | 3.8351
[7 empty] | 80 | 3.9981
[7 empty] | 85 | 4.1421
[7 empty] | 90 | 4.2688
[7 empty] | 95 | 4.3799
[7 empty] | 100 | 4.4771